## Changelist
| 编号 | 修改内容 | 修改前 |  |  | 修改后
|  |  | 器件规格描述 | Quantity(用量） | Reference（位号） | 器件规格描述 | Quantity(用量） | Reference（位号）
V02 | 1 | 修改1R30=51.1K_1% | 贴片/电阻/51K/0402/±1%/1/16W | 1 | 1R30 | 贴片/电阻/51.1K/0402/±1%/1/16W | 1 | 1R30
| 2 | 修改1R21=5.6K_1% | 贴片/电阻/12.1K/0402/±1%/1/16W | 1 | 1R21 | 贴片/电阻/5.6K/0402/±1%/1/16W | 1 | 1R21
| 3 | 修改1R43=137K_1% | 贴片/电阻/147K/0402/±1%/1/16W | 1 | 1R43 | 贴片/电阻/137K/0402/±1%/1/16W | 1 | 1R43
| 4 | 修改1R26=160K_1% | 贴片/电阻/120K/0402/±1%/1/16W | 1 | 1R26 | 贴片/电阻/160K/0402/±1%/1/16W | 1 | 1R26
V03 | 1 | 修改2R3=75K | 贴片/电阻/82K/0402/±5%/1/16W | 1 | 2R3 | 贴片/电阻/75K/0402/±5%/1/16W | 1 | 2R3
| 2 | 修改2R15=24K | 贴片/电阻/16K/0402/±5%/1/16W | 1 | 2R15 | 贴片/电阻/24K/0402/±5%/1/16W | 1 | 2R15
| 3 | 修改10pF_5%_NPO电容数量 | 贴片/积层陶瓷电容/10pF/50V/0402/NPO/±5% | 3 | 6C14,6C19,10C46 | 贴片/积层陶瓷电容/10pF/50V/0402/NPO/±5% | 1 | 10C46
| 4 | 修改1R28,1R68=18.2K | 贴片/电阻/127K/0402/±1%/1/16W | 2 | 1R28,1R68 | 贴片/电阻/18.2K/0402/±1%/1/16W | 2 | 1R28,1R68
| 5 | 修改1R27,1R63=20K | 贴片/电阻/47K/0402/±1%/1/16W | 2 | 1R27,1R63 | 贴片/电阻/20K/0402/±1%/1/16W | 2 | 1R27,1R63
| 6 | 修改1R35,1R66=30K | 贴片/电阻/360K/0402/±1%/1/16W | 2 | 1R35,1R66 | 贴片/电阻/30K/0402/±1%/1/16W | 2 | 1R35,1R66
| 7 | 修改1R58=10K | 贴片/电阻/3.6K/0402/±1%/1/16W | 1 | 1R58 | 贴片/电阻/10K/0402/±1%/1/16W | 1 | 1R58
| 8 | 修改1R52=10K | 贴片/电阻/68K/0402/±1%/1/16W | 1 | 1R52 | 贴片/电阻/10K/0402/±1%/1/16W | 1 | 1R52
| 9 | 删除1R65电阻 | 贴片/电阻/75K/0402/±1%/1/16W | 2 | 1R65,9R10 | 贴片/电阻/75K/0402/±1%/1/16W | 1 | 9R10
| 10 | 增加200R_1%电阻 |  |  |  | 贴片/电阻/200R/0402/±1%/1/16W | 1 | 1R65
| 11 | 合并1R21，6R1两个相同阻值5.6Kohm电阻 | 贴片/电阻/5.6K/0402/±1%/1/16W | 1 | 6R1
|  |  | 贴片/电阻/5.6K/0402/±1%/1/16W | 1 | 1R21 | 贴片/电阻/5.6K/0402/±1%/1/16W | 2 | 1R21,6R1
| 12 | 合并1R17，1R35，1R66三个相同阻值30Kohm电阻 | 贴片/电阻/30K/0402/±1%/1/16W | 1 | 1R17 | 贴片/电阻/30K/0402/±1%/1/16W | 3 | 1R17,1R35,1R66
|  |  | 贴片/电阻/30K/0402/±1%/1/16W | 2 | 1R35,1R66
| 13 | 合并1R28，1R68，1R17三个相同阻值18.2Kohm电阻 | 贴片/电阻/18.2K/0402/±1%/1/16W | 1 | 10R17
|  |  | 贴片/电阻/18.2K/0402/±1%/1/16W | 2 | 1R28,1R68 | 贴片/电阻/18.2K/0402/±1%/1/16W | 3 | 1R28,1R68,10R17

## W400_MBX_DDR4_BOM_V03
Reference Design |  |  | File Name: | W400_MBX_DDR4_BOM_V02-20180720 （SCH:W400_MBX_DDR4_V02-20180713） |  | Version | V01
[6 empty] | Date | Jun/3th/2018
器件名称 | Value（值） | 器件规格描述 | PCB Footprint（PCB封装） | Quantity(用量） | Reference（位号） | 单价（RMB） | 总价（RMB） | 供应商联系人 | 第二资源
贴片电容 | 1uF_6.3V | 贴片/积层陶瓷电容/1uF/6.3V/0201/X5R/±10% | C0201 | 4 | 2C8,2C24,2C25,2C26
| 0.1uF | 贴片/积层陶瓷电容/0.1uF/16V/0402/X7R/±10% | C0402 | 111 | C13,1C5,2C5,3C1,3C2,3C3,3C6,3C8,PC43,4C6,4C8,5C2,5C3,5C5,5C7,6C3,6C6,PC67,PC68,6C8,6C9,7C6,8C2,PC83,PC84,8C4,8C8,PC90,9C2,9C5,PC97,10C6,1C14,1C25,1C41,1C50,1C51,1C54,1C60,1C62,1C67,1C69,1C74,1C82,2C15,2C16,2C20,3C11,3C14,3C15,3C16,3C17,3C18,3C19,3C25,3C31,3C33,3C35,3C36,3C47,3C49,3C50,3C51,3C73,3C74,3C76,3C91,4C12,4C15,4C17,4C18,4C38,4C39,4C40,4C48,5C11,5C16,5C29,5C30,5C31,5C33,5C35,5C39,5C40,5C42,5C57,6C10,6C13,6C15,6C17,6C50,6C54,7C40,7C48,8C10,8C11,8C13,10C30,10C32,10C40,10C41,10C42,10C43,10C44,10C45,10C47,10C49,10C51,10C52,10C64,10C72
| 10nF | 贴片/积层陶瓷电容/10nF/50V/0402/X7R/±10% | C0402 | 12 | PC35,PC37,PC38,PC39,PC45,PC51,PC71,PC72,PC74,PC77,PC78,PC79
| 1uF_6.3V | 贴片/积层陶瓷电容/1uF/6.3V/0402/X5R/±10% | C0402 | 41 | 3C9,4C3,PC44,6C1,7C1,8C1,PC85,8C7,PC91,9C1,9C3,PC96,9C7,1C16,1C21,1C72,2C10,2C11,2C12,2C14,3C12,3C22,3C23,3C24,3C32,3C40,3C46,3C48,3C56,4C37,4C46,5C17,6C18,6C53,9C10,9C17,10C59,10C60,10C61,10C62,10C63
| 33pF_5%_NPO | 贴片/积层陶瓷电容/33pF/50V/0402/NPO/±5% | C0402 | 4 | PC46,PC47,PC80,PC81
| 100pF_5%_NPO | 贴片/积层陶瓷电容/100pF/50V/0402/NPO/±5% | C0402 | 7 | PC48,PC82,8C6,3C26,3C30,10C66,10C67
| 1nF | 贴片/积层陶瓷电容/1nF/50V/0402/X7R/±10% | C0402 | 16 | 1C1,6C5,9C8,10C2,1C30,1C34,1C40,1C76,2C21,2C23,3C10,5C32,6C11,6C16,10C55,10C56
| 0.1uF_25V | 贴片/积层陶瓷电容/0.1uF/25V/0402/X7R/±10% | C0402 | 13 | 1C3,1C4,10C5,10C9,1C19,1C22,1C32,1C33,1C53,1C68,10C13,10C17,10C18
| 4.7uF_4V | 贴片/积层陶瓷电容/4.7uF/4V/0402/X5R/±10% | C0402 | 5 | 2C1,2C2,2C7,2C22,9C16
| 18pF_5%_NPO | 贴片/积层陶瓷电容/18pF/50V/0402/NPO/±5% | C0402 | 4 | 2C3,2C9,5C12,5C14
| 12pF_5%_NPO | 贴片/积层陶瓷电容/12pF/50V/0402/NPO/±5% | C0402 | 4 | 3C5,3C75,7C10,7C31
| 0R | 贴片/电阻/0R/0402/±5%/1/16W | C0402 | 3 | 7C3,7C19,7C46
| 100nF | 贴片/积层陶瓷电容/100nF/50V/0402/NPO/±5% | C0402 | 1 | 9C6
| 0.22uF | 贴片/积层陶瓷电容/0.22uF/50V/0402/NPO/±5% | C0402 | 2 | 1C26,1C75
| 220pF | 贴片/积层陶瓷电容/220pF/50V/0402/NPO/±5% | C0402 | 2 | 1C37,1C79
| 22pF_5%_NPO | 贴片/积层陶瓷电容/22pF/50V/0402/NPO/±5% | C0402 | 7 | 1C49,1C59,1C66,10C33,10C34,10C36,10C37
| 27pF_5%_NPO | 贴片/积层陶瓷电容/27pF/50V/0402/NPO/±5% | C0402 | 2 | 1C80,10C71
| 0.01uF | 贴片/积层陶瓷电容/0.01uF/50V/0402/NPO/±5% | C0402 | 1 | 1C85
| 330pF_5%_NPO | 贴片/积层陶瓷电容/330pF/50V/0402/NPO/±5% | C0402 | 1 | 3C78
| 10pF_5%_NPO | 贴片/积层陶瓷电容/10pF/50V/0402/NPO/±5% | C0402 | 1 | 10C46
| 2.2nF | 贴片/积层陶瓷电容/2.2nF/50V/0402/X7R/±10% | C0402 | 1 | 10C12
| 47nF | 贴片/积层陶瓷电容/47nF/25V/0402/X7R/±10% | C0402 | 2 | 10C19,10C25
| 4.7nF | 贴片/积层陶瓷电容/4.7nF/25V/0402/X7R/±10% | C0402 | 2 | 10C26,10C35
| 1uF_25V | 贴片/积层陶瓷电容/1uF/25V/0603/X7R/±5% | C0603 | 5 | PC34,PC69,PC70,PC95,10C8
| 4.7uF_6.3V | 贴片/积层陶瓷电容/4.7uF/6.3V/0603/X7R/±10% | C0603 | 27 | 1C8,1C9,3C4,3C7,5C4,8C5,PC89,8C9,PC92,PC93,PC94,9C4,9C9,1C12,1C13,1C20,1C61,4C16,4C42,5C13,5C34,5C36,5C43,7C49,8C12,9C12,10C27
| 10uF_6.3V | 贴片/积层陶瓷电容/10uF/6.3V/0603/X7R/±10% | C0603 | 26 | 2C4,2C6,7C5,8C3,10C1,1C10,1C11,1C27,1C28,1C45,2C13,2C40,3C13,3C21,3C29,3C34,3C43,5C44,7C41,9C11,10C31,10C48,10C50,10C53,10C69,10C70
| 680nF_50V | 贴片/积层陶瓷电容/680nF/50V/0603/X7R/±5% | C0603 | 2 | 10C3,10C15
| 0.1uF_25V | 贴片/积层陶瓷电容/0.1uF/50V/0603/X7R/±5% | C0603 | 4 | 10C4,10C14,10C21,10C28
| 100pF_5%_NPO | 贴片/积层陶瓷电容/100pF/50V/0603/NPO/±5% | C0603 | 4 | 10C7,10C10,10C11,10C29
| 22nF_50V | 贴片/积层陶瓷电容/22nF/50V/0603/X7R/±5% | C0603 | 4 | 10C16,10C20,10C22,10C23
| 10uF_16V | 贴片/积层陶瓷电容/10uF/16V/0805/X7R/±10% | C0805 | 12 | 1C2,1C15,1C18,1C29,1C42,1C52,1C56,1C63,1C70,1C73,10C68,1C233
| 22uF_6.3V | 贴片/积层陶瓷电容/22uF/6.3V/0805/X7R/±10% | C0805 | 20 | 1C7,6C4,6C7,1C17,1C23,1C24,1C31,1C35,1C47,1C55,1C57,1C58,1C64,1C65,1C71,1C77,1C78,6C12,6C48,6C49
| 1nF_2kV | 贴片/积层陶瓷电容/1nF/2kV/1206/X7R/±10% | C1206 | 4 | 5C1,5C19,5C41,5C56
电解电容 | 220uF_35V+-20% | 贴片/铝电解电容/220uF/35V/8X10.5/±20% | SMD_DL8X10.5 | 2 | 10C38,10C39
贴片电阻 | 10K | 贴片/电阻/10K/0402/±5%/1/16W | R0402 | 32 | 1R9,PR21,PR23,PR35,PR43,5R5,PR62,6R4,PR70,PR74,8R1,9R2,10R6,1R20,1R22,1R51,1R60,1R62,1R67,4R12,4R30,6R14,6R26,7R32,8R10,8R11,8R13,10R11,10R19,10R30,10R57,10R75
| 0R | 贴片/电阻/0R/0402/±5%/1/16W | R0402 | 40 | PR22,4R4,4R5,4R8,4R9,7R3,8R6,9R8,1R18,2R10,4R10,4R11,4R13,4R14,4R15,4R16,4R21,4R23,4R34,4R49,4R59,5R25,5R32,5R34,5R39,5R40,5R41,5R48,5R50,5R52,5R53,5R55,6R11,6R12,6R17,6R19,7R11,8R15,10R18,10R49
| 2K | 贴片/电阻/2K/0402/±5%/1/16W | R0402 | 12 | PR24,PR41,PR42,PR59,PR60,PR61,PR66,PR68,PR69,PR71,PR72,PR73
| 22R | 贴片/电阻/22R/0402/±1%/1/16W | R0402 | 40 | 4R3,PR53,PR54,PR55,PR57,PR58,6R3,PR65,7R2,7R5,7R6,5R22,5R30,5R31,5R44,5R45,7R26,7R83,7R84,7R86,9R28,10R16,10R25,10R26,10R27,10R28,10R29,10R32,10R33,10R38,10R39,10R40,10R45,10R62,10R64,10R66,10R67,10R68,10R71,10R73
| 1.2K | 贴片/电阻/1.2K/0402/±5%/1/16W | R0402 | 4 | PR63,PR64,PR75,PR76
| 47K | 贴片/电阻/47K/0402/±5%/1/16W | R0402 | 6 | 1R1,4R7,8R9,1R11,8R12,10R20
| 100K | 贴片/电阻/100K/0402/±5%/1/16W | R0402 | 4 | 1R7,9R1,1R23,1R56
| 75K | 贴片/电阻/75K/0402/±5%/1/16W | R0402 | 1 | 2R3
| 4.7K | 贴片/电阻/4.7K/0402/±5%/1/16W | R0402 | 17 | 6R6,8R3,8R4,8R7,8R8,1R29,1R48,2R26,4R17,4R18,5R15,5R27,5R59,5R66,5R69,5R75,10R56
| 499R | 贴片/电阻/499R/0402/±5%/1/16W | R0402 | 2 | 1R14,1R54
| 499K | 贴片/电阻/499K/0402/±5%/1/16W | R0402 | 2 | 1R25,1R61
| 3.3R | 贴片/电阻/3.3R/0402/±5%/1/16W | R0402 | 2 | 1R53,1R69
| 1K | 贴片/电阻/1K/0402/±5%/1/16W | R0402 | 6 | 1R55,2R18,2R20,2R21,5R67,10R52
| 100R | 贴片/电阻/100R/0402/±5%/1/16W | R0402 | 8 | 10R2,10R3,2R19,7R47,9R12,9R14,9R17,10R22
| 470R | 贴片/电阻/470R/0402/±5%/1/16W | R0402 | 2 | 10R4,10R14
| 24K | 贴片/电阻/24K/0402/±5%/1/16W | R0402 | 1 | 2R15
| 4.7R | 贴片/电阻/4.7R/0402/±5%/1/16W | R0402 | 1 | 2R25
| 510R | 贴片/电阻/510R/0402/±5%/1/16W | R0402 | 4 | 5R65,5R74,10R44,10R50
| 2K | 贴片/电阻/2K/0402/±5%/1/16W | R0402 | 2 | 10R47,10R48
| 0R_0603 | 贴片/电阻/0R/0603/±5%/1/10W | R0603 | 7 | PR29,10R7,10R9,5R51,5R80,5R81,7R30
| 18R | 贴片/电阻/18R/0603/±5%/1/10W | R0603 | 4 | 10R1,10R8,10R10,10R13
| 0R_0805 | 贴片/电阻/0R/0805/±5%/1/8W | R0805 | 10 | 1R2,1R3,1R4,1R5,1R10,1R16,1R37,1R50,1R71,6R22
| 75R | 贴片/电阻/75R/0805/±5%/1/8W | R0805 | 8 | 5R1,5R2,5R3,5R4,5R21,5R68,5R72,5R76
精密电阻 | 240R_1% | 贴片/电阻/240R/0402/±1%/1/16W | R0402 | 7 | 2R1,2R9,3R1,3R8,2R12,2R16,3R18
| 4.7K_1% | 贴片/电阻/4.7K/0402/±1%/1/16W | R0402 | 1 | 2R4
| 750R_1% | 贴片/电阻/750R/0402/±1%/1/16W | R0402 | 1 | 2R6
| 910R_1% | 贴片/电阻/910R/0402/±1%/1/16W | R0402 | 1 | 2R7
| 150R_1% | 贴片/电阻/150R/0402/±1%/1/16W | R0402 | 3 | 3R2,3R4,10R23
| 2K_1% | 贴片/电阻/2K/0402/±1%/1/16W | R0402 | 6 | 3R3,3R5,9R6,3R16,3R17,9R13
| 10K_1% | 贴片/电阻/10K/0402/±1%/1/16W | R0402 | 3 | 6R5,6R64,6R66
| 5.1R_1% | 贴片/电阻/5.1R/0402/±1%/1/16W | R0402 | 6 | 6R7,6R8,5R16,5R17,5R18,5R19
| 1K_1% | 贴片/电阻/1K/0402/±1%/1/16W | R0402 | 1 | 8R2
| 604R_1% | 贴片/电阻/604R/0402/±1%/1/16W | R0402 | 1 | 8R5
| 56R_1% | 贴片/电阻/56R/0402/±1%/1/10W | R0402 | 1 | 9R3
| 1.3K_1% | 贴片/电阻/1.3K/0402/±1%/1/16W | R0402 | 1 | 9R4
| 562R_1% | 贴片/电阻/562R/0402/±1%/1/16W | R0402 | 1 | 9R5
| 100K_1% | 贴片/电阻/100K/0402/±1%/1/16W | R0402 | 6 | 9R9,1R40,1R41,1R44,1R46,1R47
| 27K_1% | 贴片/电阻/27K/0402/±1%/1/16W | R0402 | 4 | 1R12,1R15,1R57,9R11
| 30K_1% | 贴片/电阻/30K/0402/±1%/1/16W | R0402 | 3 | 1R17,1R35,1R66
| 5.6K_1% | 贴片/电阻/5.6K/0402/±1%/1/16W | R0402 | 2 | 1R21,6R1
| 160K_1% | 贴片/电阻/160K/0402/±1%/1/16W | R0402 | 1 | 1R26
| 20K_1% | 贴片/电阻/20K/0402/±1%/1/16W | R0402 | 2 | 1R27,1R63
| 18.2K_1% | 贴片/电阻/18.2K/0402/±1%/1/16W | R0402 | 3 | 1R28,1R68,10R17
| 51.1K_1% | 贴片/电阻/51.1K/0402/±1%/1/16W | R0402 | 1 | 1R30
| 300K_1% | 贴片/电阻/300K/0402/±1%/1/16W | R0402 | 1 | 1R32
| 5.1K_1% | 贴片/电阻/5.1K/0402/±1%/1/16W | R0402 | 1 | 1R34
| 22.1K_1% | 贴片/电阻/22.1K/0402/±1%/1/16W | R0402 | 2 | 1R42,10R12
| 137K_1% | 贴片/电阻/137K/0402/±1%/1/16W | R0402 | 1 | 1R43
| 13K_1% | 贴片/电阻/13K/0402/±1%/1/16W | R0402 | 1 | 1R45
| 10K_1% | 贴片/电阻/10K/0402/±1%/1/16W | R0402 | 1 | 1R52
| 10K_1% | 贴片/电阻/10K/0402/±1%/1/16W | R0402 | 1 | 1R58
| 200R_1% | 贴片/电阻/200R/0402/±1%/1/16W | R0402 | 1 | 1R65
| 75K_1% | 贴片/电阻/75K/0402/±1%/1/16W | R0402 | 1 | 9R10
| 1.2K_1% | 贴片/电阻/1.2K/0402/±1%/1/16W | R0402 | 1 | 2R13
| 2.26K_1% | 贴片/电阻/2.26K/0402/±1%/1/16W | R0402 | 1 | 5R11
| 2.49K_1% | 贴片/电阻/2.49K/0402/±1%/1/16W | R0402 | 1 | 5R12
| 200R_1% | 贴片/电阻/200R/0402/±1%/1/16W | R0402 | 2 | 6R13,6R20
| 75R_1% | 贴片/电阻/75R/0402/±1%/1/16W | R0402 | 5 | 9R19,10R15,10R21,10R24,10R41
| 66.5K_1% | 贴片/电阻/66.5K/0402/±1%/1/16W | R0402 | 2 | 10R43,10R59
| 15.8K_1% | 贴片/电阻/15.8K/0402/±1%/1/16W | R0402 | 2 | 10R46,10R51
| 56R_1% | 贴片/电阻/56R/0603/±1%/1/10W | R0603 | 4 | 5R7,5R8,5R9,5R10
排阻 | 4x0R | 贴片/排阻/0R*4/0402/±5%/1/8W | RN0402 | 5 | 6RN1,7RN1,7RN2,9RN2,9RN3
FUSE | FUSE-1A | 贴片/保险丝/0805/1A | FUSE-0805 | 1 | 6F1
MOS管 | WPM3401 | 贴片/MOS管/P-Channel/WPM3401/SOT-23 | SOT-23 | 5 | 1Q2,1Q7,1Q8,8Q1,8Q3
| WNM6001 | 贴片/MOS管/N-Channel/WNM6001/SOT-23 | SOT-23 | 1 | 9Q2
三极管 | PMBT3904 | 贴片/三极管/NPN/PMBT3904/SOT-23 | SOT-23 | 4 | 1Q1,8Q2,8Q4,10Q1
磁珠 | 100R_100MHz_300mA | 贴片/磁珠/100R_100MHz/0402/300mA/±25% | FB0402 | 1 | 9FB1
| 220R_100MHz_300mA | 贴片/磁珠/220R_100MHz/0603/300mA/±25% | FB0603 | 1 | 5FB4
| 120R_100mhz_2.5A | 贴片/磁珠/120R_100MHz/1206/2500mA/±25% | L1206 | 1 | 10FB2
| 220R_100mhz_300mA | 贴片/磁珠/220R_100MHz/0603/300mA/±25% | L0603 | 1 | 10FB1
绕线电感 | 1.8uH | 贴片/绕线电感/1.8uH/0603/±10% | L0603 | 1 | 10L5
功率电感 | 2.2uH_1A | 贴片/电源电感/2.2uH/±20%/DCR≤80mΩ/1A/3030 | L3030 | 1 | 5L1
| 4.7uH_1A_DCR80mohm | 贴片/电源电感/4.7uH/±20%/DCR≤80mΩ/1A/3x3x2mm | L3030 | 1 | 7L1
| 3.3uH_2A_DCR<=30mohm | 贴片/顺络电感/3.3uH/±20%/DCR≤30mΩ/2A/5050 | L5050 | 1 | 1L12
| 2.2uH_2A_DCR<=30mohm | 贴片/顺络电感/2.2uH/±20%/DCR≤30mΩ/2A/5050 | L5050 | 1 | 1L13
| 15uH_150M-LF | 贴片/功率电感/15uH/±20%/DCR=30mr/6045 | L6045 | 4 | 10L1,10L2,10L3,10L4
| 1.0uH_6A_DCR<=15mohm | 贴片/顺络电感/1.0uH/±20%/DCR≤15mΩ/6A/6060 | L6060 | 2 | 1L1,1L8
| 4.7uH_3A_DCR<=70mohm | 贴片/顺络电感/4.7uH/±20%/DCR≤70mΩ/3A/6060 | L6060 | 1 | 1L3
| 6.8uH_3A_DCR<=70mohm | 贴片/顺络电感/6.8uH/±20%/DCR≤70mΩ/3A/6060 | L6060 | 1 | 1L11
ESD | AZ5725-01F | 贴片/ESD/AZ5725-01F/1路双向/ESD0402 | ESD0402 | 6 | 2D3,2D4,9D3,9D4,9D5,9D6
| AZ5325-01F | 贴片/ESD/AZ5325-01F/1路双向/ESD0402 | ESD0402 | 4 | 6D7,6D8,6D11,6D12
| AZ1345-04F | 贴片/ESD排/AZ1345-04F/4路双向/DFN-LENTH-25 | DFN2510P10E | 3 | 9D1,9D2,6D15
| AZ1513-04S | 贴片/ESD排/AZ1513-04S/4路双向/SOT23-6 | SOT23-6 | 1 | 5U2
LED | Green_LED | 贴片/LED/0805/绿色 | LED0805 | 2 | 2D7,5D12
| Red_LED | 贴片/LED/0805/红色 | LED0805 | 2 | 2D8,5D13
连接座 接插件 | A2005WV-N-2X12P_Debug | 插件2*12P座子/双排/间距2.0mm/24pin/插件简牛 | CN-2P00-2X12P-L | 1 | 10CON1
| A2005WV-N-2X13P_Debug | 插件2*13P座子/双排/间距2.0mm/26pin/插件简牛 | CN-2P00-2X13P-L | 1 | 5CON3
| A2005WV-N-2X20P_Debug | 插件2*20P座子/双排/间距2.0mm/40pin/插件简牛 | CN-2P00-2X20P-L | 1 | 10CON4
| A2501WV-4P | 插件1*4P座子/单排/间距2.54mm/4pin | CN-2P50-4P | 1 | 2CON1
| A2501WV-6P | 插件1*6P座子/单排/间距2.54mm/6pin | CN-2P50-6P | 1 | 2CON7
| dc_power | 插件/DC座/DC-005 | DC-005 | 1 | 1CN3
| DC3_1P27_2X13P_SMT | 贴片/双排公座/板对板连2x13(26)pin/间距 1.27mm/贴片针座 | DC3_1P27_2X13P_SMT-M | 1 | 4CON1
| DC3_1P27_2X15P_SMT_male | 贴片/双排公座/板对板连2x15(30)pin/间距 1.27mm/贴片简牛 | DC3_1P27_2X15P | 2 | 8CON1,8CON4
| CN-2x2P | 插件2*2P座子/双排/间距2.0mm/4pin | DIP-2X2P | 1 | 2CON6
| HDMI-DIP-TYPE-A-19P | 贴片/HDMI A TYPE/19pin | HDMI_A | 1 | 9J1
| DIP-AV38A-01S-5020-QS | 插件/SPDIF座/DIP-AV38A-01S-5020-QS/AV-8P4-11/ | JAV1-84-3B | 2 | 10J4,10J5
| I-PEX_RF-CON | 贴片/Wifi天线座/I-PEX板端连接器/ø2.75mm/RoSH | J-MS-156 | 2 | 7J2,7J5
| JUMP-2.54mm | 插件/跳线插针/2PIN/间距2.54mm | JUMP-2.54mm | 1 | 4J1
| 跳线帽 | 2.54mm间距插针配套连接跳线帽 | 跳线帽 | 1 | 4J1
| M.2 Module Key E | 贴片/M.2 Key E座子 0.5mm/74pin | M.2_Key_E | 1 | 6CON2
| PJ-364-2 | 贴片/耳机座/PJ-364-2/PJ-364-2 | PJ-364-2 | 1 | 10J3
| RJ45_Tab-Down-With-LED | 插件/RJ45座子/带灯（左绿右黄）/上接/8pin（千兆） | RJ45_TAB-DOWN-8P | 1 | 5J2
| RJ45-LED-LYRG | 插件/RJ45/不带灯/8pin（100M） | RJ45LED-LY-RG | 1 | 5J1
| 4PIN-2.54-L-H-G | DIP 4PIN/2.5MM 单排卧式 | SIP4H/2.5D-5 | 1 | 10CN1
| G11T1001 | 贴片/网络变器/1CT：1CT/24pin | T-24P-PT50mil | 1 | 5J3
| TFWF1-EBF1-1X0X | 贴片/TF卡座/带弹/TFWF1-EBF1-1X0X | TF-CARD-PUSH | 1 | 6J4
| H1601CG | 贴片/网络变器/1CT：1CT/2.7mm x 9.4mm/16pin | TS8121C | 1 | 5T17
| Micro USB Port | USB_MICROB_5P_B TYPE四角全插（牛角型）长针脚1.2_前插间距7.2后插间距4.8 带卷边/5pin | USB_MICROB_5P | 1 | 6J1
| USB-3.0-AF | 插件/USB母座/USB-3.0-AF 90°单层全包/SAN-01/4pin | USB-3.0-AF | 1 | 6J2
按键 | RESET_KEY | 轻触按键/贴片/4PIN | K_SMD | 1 | 2K5
| KEY_USBBT | 轻触按键/贴片/4PIN | K_SMD | 1 | 4K1
| SS-12D10 | 单刀双掷机械开关/插件/5PIN | SW_SS-12F47-1P2T | 1 | 1SW3
| Button | 轻触按键/插件/4PIN/90° | SW-TK-TS-03PV | 4 | 2K1,2K2,2K3,2K4
| Power_Det_Button | 轻触按键/插件/4PIN/90° | SW-TK-TS-03PV | 1 | 2K6
晶体 | 24MHz_CL12pF_20ppm | 贴片/晶振/24MHz_CL12pF_20ppm/2pin | XT-SMD4P3225 | 1 | 2Y2
| 25MHz_CL12pF_20ppm | 贴片/Crystal/25MHz/±20ppm/CL_12pF/3.2*2.5/SMD4pin | XT-SMD4P3225 | 1 | 5Y2
| 37.4MHz_12pF_10ppm | 贴片/Crystal/37.4MHz/±10ppm/CL_12pF/3.2*2.5/SMD4pin | Y-SMD4P3225 | 1 | 7Y1
IC | IRM-3638N3 | 插件/红外遥控接收器/IRM-3638N3/Vcc=3.3V/3pin | DIP_IR_IN | 1 | 2U3
| MP8756GD | 芯片/DC-DC/MPS/MP8756GD/RoHS | MP8756_QFN12 | 2 | 1U3,1U6
| AD82584F | 芯片/功放/AD82584F/PQFP48/RoHS | PQFP48 | 1 | 10U1
| TLV320ADC3101 | 贴片/IC/Audio ADC/TLV320ADC3101/QFN24_5X5-PT05/RoHS | QFN24_5X5-PT05 | 1 | PU2
| RTL8211F-CG | Gigabit PHY芯片/Realtek/RTL8211F-CG/QFN-40/RoHS | QFN40-PT04-5X5mm | 1 | 5U1
| SGM8740YC5G/TR | 芯片/Comparator/SGMICRO/SGM8740YC5G/TR/RoHS/SC70-5 | SC70-5 | 1 | 10U3
| SGM3157 | 芯片/Switch/SGMICRO/SGM3157/RoHS/SC70-6 | SC70-6 | 1 | 10U4
| RS809R/MAX809RD | 贴片/复位芯片/RS809R/SOT-23 | SOT-23 | 1 | 2U2
| WL2801E30-5 | 芯片/LDO/Will/WL2801E30-5/SOT23-5/RoHS | SOT23-5 | 1 | PU3
| WL2803E18-5 | 芯片/LDO/Will/WL2803E18-5/SOT23-5/RoHS | SOT23-5 | 4 | PU4,1U2,1U4,1U5
| SGM2032-ADJ | 芯片/LDO/SGM/SGM2032-ADJ/SOT-23-5/RoHS | SOT23-5 | 1 | 1U9
| WL2803E25-5 | 芯片/LDO/Will/WL2803E25-5/SOT23-5/RoHS | SOT23-5 | 1 | 3U2
| SY6280AAC | 芯片/USB 限流/Silergy/SY6280AAC/SOT23-5/RoSH | SOT23-5 | 1 | 6U1
| SY8113BADC | 芯片/DC-DC/SY/SY8113BADC/TSOT23-6/RoHS | SOT23-6 | 2 | 1U8,1U10
| SY8120B1ABC | 芯片/DC-DC/SY/SY8120B1ABC/TSOT23-6/RoHS | SOT23-6 | 2 | 1U11,1U12
| DIO2133CT14 | 贴片/Audio AMP/DIO2133CT14/TSSOP-14/RoHS | TSSOP-14-PT065 | 1 | 10U2
| AP6398S | 芯片/WIFI/SDIO/AMPAK/AP6398S/AP_WIFI2X2_13X15/RoSH | AP_WIFI2X2_13X15 | 1 | 7U4
| eMMC_FLASH | 16GByte eMMC Flash | BGA169-INAND | 1 | 4U7
| MT40A512M16JY-062E | 芯片/DDR4/MT40A512M16LY-075 - DDR4 2666/Micron | BGA96-0P8MM_DDR4 | 2 | 3U3,3U4
| A311D | Amlogic SOC A311D-K(G12B revB) | G12A_S905D2 | 1 | U1
散热片 | TF-L45W45D55 | 散热片，自带固定，中心区域凸起1mm | TF-L45W45D55 | 1 | 2HS1
PCB支撑柱 | Main board fix hole | 主板PCB 隔离固定绝缘尼龙垫，支撑柱高度8MM | HOLE-D4MM | 5 | 1H1,1H2,1H3,1H4,1H5 |  |  | https://item.taobao.com/item.htm?spm=a230r.1.14.118.358d2901AiogZv&id=556451616821&ns=1&abbucket=16#detail
PCB | PCB板 | 4层板-1.6MM 蓝油 沉金 过孔塞油 FR4 TG170高耐温 | 151mmX155mm | 1 | 严格要求一个厂家洗板
[6 empty] | Total | 0
以下物料随市场变动，请根据实际情况填写而得到PCBA总成本
Item | 材料名称 | 材料规格 |  | 用量 | 料号 | 单价（RMB） | 总价（RMB）
1 | 主板 | 4 Layer PCB板 |  | 1 |  | 0 | 0
2 | 主板贴板费用 | PCBA SMT费 |  | 1 |  | 0 | 0
3 | CPU | SOC价格 |  | 1 |  | 0 | 0
4 | FLASH | eMMC Flash价格 |  | 1 |  | 0 | 0
5 | WIFI | SDIO WIFI价格 |  | 1 |  | 0 | 0
6 | DRAM | DDR4价格 |  | 2 |  | 0 | 0
|  | PCBA总成本 |  |  |  |  | 0
实现功能 | 1 | 2G(2PCS x 16bit DDR4)
| 2 | 16GB(1PCS eMMC Flash)
| 3 | HDMI 2.0 Type A
| 4 | 100MMbps 自适应以太网
| 5 | 1000Mbps 自适应以太网(optional)
| 6 | SDIO WIFI（2T2R AC WIFI）
| 7 | PCIe M.2 Key E Connector(optional)
| 8 | OTG USB * 1
| 9 | USB 3.0
| 10 | Line OUT &CVBS
| 11 | SPDIF IN * 1
| 12 | SPDIF OUT * 1
| 13 | UART&JTAG
| 14 | ADC KEY * 4
| 15 | IR IN
| 16 | MIPI LCD Connector
| 17 | MIPI Camera Connector
| 18 | SPK 2 Channel + 2路模拟Loopback
| 19 | TF Card
| 20 | SPK and MIC board Connector
辅料 | 1 | 12V-5A电源
| 2 | 2.4G/5G天线
| 3 | 2 x speaker
支持SPK * 4CH,支持6个模拟MIC ， 7个 PDM MIC
PCB信息 | PCB 大小 | 长：154.9mm 宽：150.9mm 厚度：1.6mm
| PCB 材质/Layer | RF4 板材/Layer 4
| PCB颜色 | 绿色

## NC Part
12 | nc/10K | R0402 | 18 | 1R8,2R2,2R5,2R8,PR36,4R1,4R6,PR51,7R4,1R59,4R32,6R25,7R25,7R31,10R54,10R55,10R58,10R74
14 | NC/22R | R0402 | 18 | PR56,10R5,5R13,5R24,5R26,5R62,6R16,6R67,9R27,10R31,10R34,10R35,10R37,10R60,10R61,10R65,10R70,10R72
26 | NC | C0402 | 7 | 1C6,7C2,7C4,7C20,7C26,7C32,7C50
29 | NC/hole | HOLE-D4MM | 9 | 1H1,1H2,1H3,1H4,1H5,8H1,8H2,8H5,8H6
32 | NC/1.5uH_5A_DCR<=?8mohm | L6060 | 1 | 1L6
37 | NC/0R | R1206 | 1 | 1R6
40 | NC/TPS56528DDA | SOP8-1P27 | 1 | 1U1
70 | NC/1nF | C0402 | 3 | 4C1,2C17,2C18
71 | NC/6.8pF | C0402 | 1 | 4C2
72 | NC/10uF_6.3V | C0603 | 1 | 4C4
73 | NC/0.1uF | C0402 | 3 | 4C7,6C20,6C27
76 | NC | R0402 | 11 | 4R2,1R36,4R19,4R24,4R25,4R29,6R15,9R15,10R36,10R63,10R69
79 | NC/NAND-FLASH | TSOP-48 | 1 | 4U1
81 | NC | SOIC-8-150MIL | 1 | 4U8
84 | NC/10pF_NPO | C0402 | 6 | 5C6,5C8,5C9,6C2,5C10,5C37
85 | NC/AZ5325-01F | ESD0402 | 8 | 5D1,5D2,5D3,5D4,5D5,5D6,5D7,5D8
91 | NC/4x0R | RN0402 | 4 | 5RN1,5RN2,6RN2,6RN3
93 | NC/0R | R0402 | 24 | 5R6,6R9,7R1,1R19,4R26,4R27,4R28,4R35,5R14,5R20,5R23,5R28,5R29,5R33,5R35,5R36,5R37,5R38,5R42,5R43,5R49,5R61,6R10,10R42
99 | NC/AZ5725-01F | ESD0402 | 7 | 6D1,6D2,6D3,6D4,6D5,6D6,10D1
105 | NC | ACM2012-2P | 2 | 6L1,6L2
106 | NC/MCZ2010DH | EMI-TF2010A4X | 1 | 6L3
109 | NC | TEST_R | 3 | 6R2,9R20,9R80
116 | NC/I-PEX_RF-CON | J-MS-156 | 1 | 7J1
128 | NC/SDCMA21-4-900-M1T | EMI-TF2010A4X | 2 | 9L1,9L2
136 | NC/27PF_5%_NPO | C0402 | 1 | 1C43
144 | NC/150K_1% | R0402 | 1 | 1R13
148 | NC/0R_0603 | R0603 | 1 | 1R24
154 | NC/360K_1% | R0402 | 1 | 1R31
161 | NC/68K_1% | R0402 | 1 | 1R49
188 | NC/1nF_6.3V | C0402 | 1 | 2C39
190 | NC/100K | R0402 | 1 | 2R14
194 | NC/47K | R0402 | 1 | 4R31
195 | NC/100pF | C0402 | 2 | 5C15,5C38
198 | NC/510R | R0402 | 3 | 5R46,5R47,5R77
199 | NC/4.7K | R0402 | 2 | 5R58,10R53
201 | NC/0R | R0603 | 1 | 5R82
207 | NC/6.8pF_5%_NPO | C0402 | 1 | 7C37
212 | NC/1.0uF_25V | C0603 | 1 | 10C24
215 | NC/47PF | C0402 | 2 | 10C54,10C58
216 | NC/150pF | C0402 | 2 | 10C57,10C65
78 | TP12 | TP12 | 5 | 4T6,5TP1,4T13,4T21,4T22
113 | TP30 | TP12 | 6 | 6T5,6T6,6T15,6T16,6T95,6T96
202 | TDI | TP12 | 1 | 5T14
206 | TP30 | TP30 | 34 | 6T11,6T12,6T17,6T18,6T19,6T20,6T21,6T22,6T25,6T26,6T27,6T28,6T29,6T30,6T31,6T32,6T33,6T34,6T35,6T36,6T37,6T38,6T39,6T40,6T41,6T42,6T43,6T78,6T79,6T80,6T83,6T84,6T85,6T86
77 | TEST12 | TEST12 | 8 | 4T3,4T4,4T5,4T7,4T8,4T12,4T23,4T24
19 | SOLDER-PAD | SOLDER-PAD_9X14 | 1 | SP1
20 | SOLDER-PAD | SOLDER-PAD1-5MM | 1 | SP2
220
173