## 封面页
RK3308(AI-VoiceAssistant产品线)
硬件发布说明及文件列表
Revision: V0.1
Date: 2018/07/03
Status: Official Release
Rockchip Confidential

## 声明
保密提示： 本文档及其附件可能含有机密信息，来自福州瑞芯微电子股份有限公司，仅发送给指定接收者。若非该特定接收人，请勿复制、 使用或披露本文档的任何内容。若误收本文档，请从系统中永久性删除本文档，并以回复邮件或其他方式即刻告知发件人。福州瑞芯微电子股份有限公司拥有本文档信息的著作权及解释权，禁止任何未经授权许可的侵权行为。 IMPORTANT NOTICE: This document is from Fuzhou Rockchip Electronics Co., Ltd. .The contents of this document and any attachments may contain information that is privileged, confidential and/or exempt from disclosure under applicable law and relevant NDA. If you are not the intended recipient, you are hereby notified that any disclosure, copying, distribution, or use of the information is STRICTLY PROHIBITED. Please immediately contact the sender as soon as possible and destroy the material in its entirety in any format. Thank you.

## 修订历史记录
修 订 历 史 记 录
原 理 图 版 本 变 动 记 录
版本 | 描述 | 作者 | 发布日期
V0.1 | RK3308_AI-VA_MB_BETA_V01_20180307 | Joseph.Wei | 2018.03.07
| RK3308_AI-VA_MIC_BETA_V01_20180307 | Louis.Weng | 2018.03.07
V1.0 | RK3308_AI-VA_MB_REF_V10_20180511 | Joseph.Wei | 2018.05.11
| RK3308_AI-VA_MIC_REF_V10_20180511 | Louis.Weng | 2018.05.11
V1.1 | RK3308_AI-VA_MB_REF_V11_20180703 | Joseph.Wei | 2018.07.03
| RK3308_AI-VA_MIC_REF_V11_20180703 | Louis.Weng | 2018.07.03
其 他 文 件 增 加 或 更 新 记 录
文件名 |  | 发布日期
见发布文件更改记录中附件《RK3308_AI-VA_REF_V11_20180703_SCH_Modify_Notes》 |  | 2018.07.03

## 硬件参考发布简要
硬 件 参 考 发 布 简 要
主要应用场景： | 适用于智能音响、语音助手VoiceAssistant等应用
最新参考图版本： | RK3308_AI-VA_MB_REF_V11_20180703 RK3308_AI-VA_MIC_REF_V11_20180703
适用平台： | RK3308
文件目录索引： | 点击跳转--《发布文件列表》 | 注：发布文件列表为该产品线硬件相关文档发布 汇总，请核对，如有遗漏请联系索取
配 置 及 功 能 概 述 | 主要功能模块说明： 1、 电源方案支持 (1) 分立器件，支持适配器或双节电池供电； (2) PMIC:RK816-3 , 支持单节电池供电 2、DDR3/DDR2/LPDDR2方案： 支持1片16bit DDR3/DDR3/LDDR2/LPDDR2，最大512MB容量 3、Memory方案可选eMMC Flash/Nand Flash/SPI Flash设计； 4、多麦克风方案 支持8输入8输出通道数字音频输入直连； 支持6路麦克风采集、2路回采，带声源定位多彩LED指示； 支持模拟硅麦、驻极体麦、数字硅麦； 5、提供音频功放设计参考电路； 支持模拟功放、数字功放； 支持ADC回采、数字回采等回声/自噪声消除方案； 6、WIFI 支持softAP模式配网，采用SDIO接口模组，支持1T1R和2T2R； 7、以太网 支持10/100M，外接PHY 8、USB 支持1 X USB OTG 支持1 X USB HOST 9、支持TF卡； 10、显示输出 支持18bit RGB Panel； 支持MCU Panel； 支持SPI Panel； 11、SPDIF 支持SPDIF IN/OUT光纤接口 支持SPDIF IN/OUT同轴接口
注意事项

## 发布文件更改记录
发 布 文 件 更 改 记 录
文 件 一
上版文件名： | RK3308_AI-VA_MB_REF_V10_20180511 RK3308_AI-VA_MIC_REF_V10_20180511
新版文件名： | RK3308_AI-VA_MB_REF_V11_20180703 RK3308_AI-VA_MIC_REF_V11_20180703
详 细 修 改 记 录

## 硬件发布文件列表
RK3308(AI-VoiceAssistant产品线)硬件发布文件列表
注意： 1、本文件列表为指定芯片的特定产品方向的发布资料文件汇总列表，以方便索引。
一级目录 | 二级目录 | 三级目录 | 四级目录 | 文件描述 | 备注 | 更新时间
01_RK3308
01_正式发布文件
01_平台通用文档
02_核心模板
|  | 03_产品线分支_AI-VoiceAssistant | RK3308(AI-VoiceAssistant产品线)硬件发布说明及文件列表_V1.1_20180703.xlsx |  | 本次更新 | 2018-07-03
01_产品线文档
02_重要器件规格书(外围）
|  |  | Rockchip RK816 Datasheet V1.3 20171110.pdf |  | 本次更新 | 2018-07-03
|  |  | RTL8723DS-CG_DataSheet_0.92_20170804.pdf |  | 本次更新 | 2018-07-03
|  |  | XA8872_Ver.1.0 20171117.pdf |  | 本次更新 | 2018-07-03
03_参考设计
RK3308_AI-VA_MB_REF_V11_20180703(包含如下三个文件)
|  |  | RK3308_AI-VA_MB_REF_V11_20180703.DSN | 原理图 | 本次更新 | 2018-07-03
|  |  | RK3308_AI-VA_MB_REF_V11_20180703.pdf | 原理图 | 本次更新 | 2018-07-03
|  |  | RK3308_AI-VA_MB_REF_V11_20180703_162.DSN | 原理图 | 本次更新 | 2018-07-03
RK3308_AI-VA_MIC_REF_V11_20180703 (包含如下三个文件)
|  |  | RK3308_AI-VA_MIC_REF_V11_20180703 .DSN | 原理图 | 本次更新 | 2018-07-03
|  |  | RK3308_AI-VA_MIC_REF_V11_20180703.pdf | 原理图 | 本次更新 | 2018-07-03
|  |  | RK3308_AI-VA_MIC_REF_V11_20180703_162.DSN | 原理图 | 本次更新 | 2018-07-03