## Worksheet
ID | Name | Designator | Footprint | Quantity
1 | 24MHz | X1 | OSC-SMD_4P-L3.2-W2.5-BL | 1
2 | PCIE-52P-male | CARD1 | MINI-PCI-52P-SMAL | 1
3 | F1C100S | U1 | QFN-88_10.0X10.0XP04MM | 1
4 | 0603 | LED1,LED2 | LED0603_RED | 2
5 | 15pF | C35,C34 | C0603 | 2
6 | 0.1u | C14,C8,C9 | C0603 | 3
7 | 10uF | C6,C5,C4,C3,C2,C1 | C0603 | 6
8 | 4.7uF | C11,C10 | C0603 | 2
9 | 1uF | C13 | C0603 | 1
10 | GMI4015 | MIC1 | MIC-TH_BD4.0-P2.00-D0.4-L-FD | 1
11 | 104 | C31,C30,C29,C26,C25,C24,C7 | C0603 | 7
12 | 0.1uF | C21,C18 | C0603 | 2
13 | 1uF | C20 | C0603 | 1
14 | 10uF | C19 | C0603 | 1
15 | 2.2uH | L3,L2,L1 | L0603 | 3
16 | 1k(NC) | R2,R3 | R0603 | 2
17 | 120k(1%) | R18,R7,R6 | R0603 | 3
18 | 390k(1%) | R17 | R0603 | 1
19 | 510k(1%) | R12 | R0603 | 1
20 | 110k(1%) | R5 | R0603 | 1
21 | 2k(1%) | R20,R19 | R0603 | 2
22 | 10k | R15,R16,R1 | R0603 | 3
23 | 1K | R8,R4 | R0603 | 2
24 | 1k | R11 | R0603 | 1
25 | W25Q128 | U7 | SOIC-8_L5.3-W5.3-P1.27-LS8.0-BL | 1
26 | SY8088AAC | U9,U6,U3 | SOT-23-5_L3.0-W1.7-P0.95-LS2.8-BR | 3
27 | XC6206-3.0V | U4 | SOT-23 | 1
28 | CH340E | U2 | MSOP-10_L3.0-W3.0-P0.50-LS5.0-BL | 1