## Worksheet
ID | Name | Designator | Footprint | Quantity
1 | WST2339 | Q2,Q4,Q3,Q1 | SOT-23-3_L2.9-W1.3-P1.90-LS2.4-BR | 4
2 | 1M | R2 | R0402 | 1
3 | 10k | R22,R33,R35,R26,R21,R9,R36,R38,R17,R37,R19,R14 | R0402 | 12
4 | 680R | R3,R1,R23 | R0402 | 3
5 | 4.7k | R16,R15,R20,R18 | R0402 | 4
6 | 510k | R31 | R0402 | 1
7 | NC | R32,R7,R10,R11 | R0402 | 4
8 | 20.5k | R8 | R0402 | 1
9 | 75k | R30 | R0402 | 1
10 | 1k | R29,R39 | R0402 | 2
11 | 27k | R28 | R0402 | 1
12 | 2k | R27,R25,R24,R34 | R0402 | 4
13 | 39k | R5 | R0402 | 1
14 | 30k | R4 | R0402 | 1
15 | 100k | R6,R12,R13 | R0402 | 3
16 | HR810 | U6,U7,U5,U4 | SOT-23-6_L2.9-W1.6-P0.95-LS2.8-BR | 4
17 | LED-0603_R | LED5 | LED0603-RD | 1
18 | 25MHz | X1 | OSC-SMD_4P-L3.2-W2.5-BL | 1
19 | 2.2uH | L1 | IND-SMD_L3.0-W3.0 | 1
20 | U231-091N-3GRC10-5 | USB2,USB3,USB4,USB1 | USB-A-TH_U231-091N-3GRC10-5 | 4
21 | 10uf | C14,C15,C39,C18 | C0603 | 4
22 | ORH-G36G | LED6 | LED0603-RD | 1
23 | TYPE-C-31-M-16 | USB6 | TYPE-C-SMD_TYPE-C-31-M-16 | 1
24 | BL8028CB5TR | U1 | SOT-23-5_L3.0-W1.7-P0.95-LS2.8-BR | 1
25 | AON7401 | Q8,Q5,Q6,Q9 | PDFN-8_L3.3-W3.3-P0.65-BL | 4
26 | 100uF | C29 | CAP-SMD_L3.5-W2.8-R-RD | 1
27 | CN302 | U8 | SOT-23-6_L2.9-W1.6-P0.95-LS2.8-BL | 1
28 | M3铜柱 | TP3,TP2,TP5,TP4,TP1,TP6 | M3铜柱 | 6
29 | VL160 | U10 | WQFN-28_L4.5-W3.5-H0.8-P0.4 | 1
30 | KEY | SW2,SW1,SW3,SW4 | SW-SMD_L4.0-W2.9-P4.15-EH | 4
31 | LED0402-W-RD | LED8,LED7 | LED0402-RD | 2
32 | 47uf | C21,C24,C26,C28 | CAP-SMD_L3.2-W1.6-R-RD | 4
33 | TP2028-3.3YN5G | U3 | SOT-23-5_L3.0-W1.7-P0.95-LS2.8-BL | 1
34 | 0603L050YR | F1,F3,F2,F4,F5 | F0603 | 5
35 | SMFJ5.0A | D2 | SOD-123_L2.8-W1.8-LS3.7-RD | 1
36 | GL3520-22 | U2 | QFN-64_L8.0-W8.0-P0.40-BL-EP | 1
37 | U262-241N-4BV60 | USB5 | USB-C-SMD_U262-241N-4BV60 | 1
38 | LED-0603_G | LED2,LED3,LED1,LED4 | LED0603-RD | 4
39 | B5819WS | D1 | SOD-323_L1.8-W1.3-LS2.5-RD | 1
40 | AO3401 | Q7 | SOT-23-3_L2.9-W1.3-P1.90-LS2.4-BR | 1
41 | 0.1uf | C17,C34,C33,C32,C31,C30,C27,C41,C42,C25,C37,C23,C22,C44,C38,C40,C45,C35,C12,C11,C10,C9,C8,C7,C6,C5,C4,C3,C36,C43 | C0402 | 30
42 | 22pf | C1,C2 | C0402 | 2
43 | 1uf | C46,C20,C19,C13 | C0402 | 4
44 | NC | C16 | C0402 | 1
45 | 1nf | C51 | C0402 | 1
46 | M25P40-VMN6TPB | U9 | SO-8_L4.9-W3.9-P1.27-LS5.9-BL | 1